## Water_Air
				‘Rev. Cjc. 298.06.2017

Saturated water properties				0 ºC <= t <= 100 ºC

Input data: Temperature			t =	23	ºC

Function				Results
SaturatedWaterConductivity_t			k =	0,608	W/(m*K)
SaturatedWaterSpecificHeat_t			Cp =	4,18	kJ/(kg*K)
SaturatedWaterPrandtl_t			Pr =	6,44	-
SaturatedWaterDensity_t			r =	997,8	kg/m3
SaturatedWaterAbsoluteViscosity_t			m =	9,35E-04	Pa*s
SaturatedWaterKinematicViscosity_t			n =	9,37E-07	m2/s
SaturatedWaterThermalDiffusivity_t			a =	1,46E-04	m2/s

Atmospheric Dry air properties					-73.15b ºC <= t <= 726.85 ºC
				Pressurized dry air properties
Input data: Temperature			t =	30	ºC
				P =	245	kPa (absolute)
Function				Results			t =	56	ºC
AirConductivity_t			k =	0,027	W/(m*K)
AirSpecificHeat_t			Cp =	1,01	kJ/(kg*K)		r =	Density_Press_Air_PkPa_tCelcius
AirPrandtl_t			Pr =	0,71	-		r =	2,51	kg/m3
AirDensity_t			r =	1,151	kg/m3
AirAbsoluteViscosity			m =	1,86E-05	Pa*s		n =	KinemViscPress_PkPa_tCelcius
AirKinematicViscosity_t			n =	1,62E-05	m2/s		n =	7,91E-06	m2/s
AirThermalDiffusivity_t			a =	2,29E-05	m2/s