## Power
Rev. cjc. 04.08.2016
Compressor´s power
Q = | 480 | Nm3/h | Outlet absolute pressure |  |  | Mass flowrate |  |  | Compressor's power
t = | 10 | °C | Pout = | Pout_g + Patm |  | m = | Q * r |  | W = | m * Cp * T1 / hc * ( r^( (g-1) / (g) ) - 1 )
Patm = | 73.4 | kPa | Pout_g= | 860 | kPa(g) | Q = | 480 | Nm3/h | m = | 0.17239 | kg/s
Pin_g= | 0 | kPa(g) | Patm = | 73.4 | kPa | rn = | 1.293 | kg/Nm3 | Cp = | 1.0067 | kJ/kg
Pout_g = | 860 | kPa(g) | Pout = | 933.4 | kPa | m = | 620.6205 | kg/h | T1 = | 283.15 | K
[6 empty] | m = | 0.17239 | kg/s | hc = | 0.6 | -
Efficiency |  |  | Inlet temperature | [5 empty] | r = | 12.7166 | -
hc = | 0.6 | - | t1 = | 10 | °C | Specifice heat |  |  | g = | 1.4 | -
|  |  | T1 = | 283.15 | K | Cp = | AirSpecificHeat_t |  | W= | 87.4641 | kW
g: air isentropic exponent | [5 empty] | Cp = | 1.0067 | kJ/kg
g = | 1.4 |  | Normal density
|  |  | rn = | p / ( R * T)
|  |  | p = | 101325 | Pa | Compression ratio
Inlet absolute pressure |  |  | R = | 286.9 | J/(kg*K) | r = | Pout / Pin
Pin = | Pin_g + Patm |  | T = | 273.15 | K | Pin= | 73.4 | kPa
Pin_g= | 0 | kPa(g) | rn = | 1.293 | kg/Nm3 | Pout= | 933.4 | kPa
Patm = | 73.4 | kPa |  |  |  | r = | 12.7166 | -
Pin = | 73.4 | kPa

## Temperature
Compression |  |  | Discharge temperature |  |  | For isentropic compression
Air |  |  | of isentropic compresión
Specific heat ratio |  |  | Tdisch_s = | Tin * (Pout/Pin)^((k-1)/k)
k = | 1.4 |  | Tin = | 283.15 | K
Local atmospheric pressure |  |  | Pin = | 73.4 | kPa | Compressión efficiency
Patm_loc = | 73.4 | kPa | Pout = | 933.4 | kPa
Average ambient temperature |  |  | k = | 1.4
tin = | 10 | °C | Tdisch_s = | 585.533 | K
Compressor´s efficiency | [5 empty] | Assuming a constant Cp
hcomp = | 0.6 |  | Discharge temperature
Discharge manometric pressure |  |  | real compresión
Pdisch = | 860 | kPa(g) | Tdesc = | Tin + (Tdesc_s - Tin) / hc
Inlet temperature |  |  | Tin = | 283.15 | K
Tin = | 283.15 | K | Tdisch_s = | 585.533 | K
Intake pressure |  |  | hcomp = | 0.6 | -
Pin = | Patm_loc |  | Tdisch = | 787.1216 | K | Thus
Pin = | 73.4 | kPa
Discharge pressure |  |  | Also
Pout = | Patm_loc + Pdisch |  | Tdis = | Tin * ( 1 + ( ((Pdesc/Pin)^((k-1)/k) -1) / hc ) )
Patm_loc = | 73.4 | kPa | Tin = | 283.15 | K
Pdisch = | 860 | kPa(g) | Pout = | 933.4 | kPa
Pout = | 933.4 | kPa | Pin = | 73.4 | kPa
|  |  | k = | 1.4 | - |  | Tdisch = | Tin * ( 1 + ( ((Pdesc/Pin)^((k-1)/k) -1) / hc ) )
|  |  | hc = | 0.6 | -
|  |  | Tdisch = | 787.1216 | K

## Atlas Copco_FAD flow rate (hidden)
Selección del compresor
Seleccionar Cálculo
|  | Condiciones de Sitio |  |  |  | Condición Normal | más info click aquí
|  | Presión atmosférica/altura | 2640 |  |  | Presión atmosférica | 1.013 | bar(atm)
|  | Humedad Relativa | 42 | % |  | Humedad Relativa | 0 | %
|  | Temperatura | 15 | °C |  | Temperatura | 0 | °C
|  | Operación |  |  |  | Condición Standard | más info click aquí
|  | Caudal requerido | 480 |  |  | Presión atmosférica | 1.013 | bar(atm)
[6 empty] | Humedad Relativa | 0 | %
[6 empty] | Temperatura | 15.56 | °C
Resultado
|  | Caudal corregido | 705.74 |  |  | Se selecciona el compresor tipo BD-250
|  | Masa | 0.17341 | kg/s |  | Capacidad | Q = | 900 | m3/h
|  | Presión atm. del sitio | 0.734 | bar(a)
Ecuación utilizada
P[i]: Presión atmosférica [i]
RH[i]: Humedad relativa [i]
Psat@T[i]: Presión de saturación a temperatura [i]
V[i]: Volumen [i]
T[i]: Temperatura [i]
| Seleccionar Cálculo | [7 empty] | P1 = | 73400 | Pa
[9 empty] | RH1 = | 42
| Condiciones de Sitio |  |  |  | Condición Normal | más info click aquí |  |  | ti = | 15
| Presión atmosférica/altura | 2640 |  |  | Presión atmosférica | 1.013 | bar(atm)
| Humedad Relativa | 42 | % |  | Humedad Relativa | 0 | %
| Temperatura | 15 | °C |  | Temperatura | 0 | °C
| Operación |  |  |  | Condición Standard | más info click aquí
| Caudal requerido | 3504 |  |  | Presión atmosférica | 1.013 | bar(atm)
[5 empty] | Humedad Relativa | 0 | %
[5 empty] | Temperatura | 15.56 | °C
Resultado
| Caudal corregido | 5151.85
| Masa | 4.5573 | kg/s
| Presión atm. del sitio | 0.734 | bar(a)
Ecuación utilizada
P[i]: Presión atmosférica [i]
RH[i]: Humedad relativa [i]
Psat@T[i]: Presión de saturación a temperatura [i]
V[i]: Volumen [i]
T[i]: Temperatura [i]

## Air Data (hidden)
-73.15 | 0.0181 | 1.007 | 0.737 | 1.7458 | 1.325e-05
-23.15 | 0.0223 | 1.006 | 0.72 | 1.3947 | 1.596e-05 | Application example
26.85 | 0.0263 | 1.007 | 0.707 | 1.1614 | 1.846e-05
76.85 | 0.03 | 1.009 | 0.7 | 0.995 | 2.082e-05 | Input data: Temperature | t = | 35 | ºC
126.85 | 0.0338 | 1.014 | 0.69 | 0.8711 | 2.301e-05
176.85 | 0.0373 | 1.021 | 0.686 | 0.774 | 2.507e-05 | Function used |  | Results
226.85 | 0.0407 | 1.03 | 0.684 | 0.6964 | 2.701e-05 | AirConductivity_t(t) | k = | 0.0269 | W/(m*K)
276.85 | 0.0439 | 1.04 | 0.683 | 0.6329 | 2.884e-05 | AirSpecificHeat_t(t) | Cp = | 1.0073 | kJ/kg
326.85 | 0.0469 | 1.051 | 0.685 | 0.5804 | 3.058e-05 | AirPrandtl_t(t) | Pr = | 0.706 | -
376.85 | 0.0497 | 1.063 | 0.69 | 0.5356 | 3.225e-05 | AirDensity_t(t) | r = | 1.1343 | kg/m3
426.85 | 0.0524 | 1.075 | 0.695 | 0.4975 | 3.388e-05 | AirAbsoluteViscosity | m = | 1.8845e-05 | Pa*s
476.85 | 0.0549 | 1.087 | 0.702 | 0.4643 | 3.546e-05 | AirKinematicViscosity_t(t) | n = | 1.6614e-05 | m2/s
526.85 | 0.0573 | 1.099 | 0.709 | 0.4354 | 3.698e-05 | AirThermalDiffusivity_t(t) | a = | 1.65e-08 | m2/s
576.85 | 0.0596 | 1.11 | 0.716 | 0.4097 | 3.843e-05
626.85 | 0.062 | 1.121 | 0.72 | 0.3868 | 3.981e-05
676.85 | 0.0643 | 1.131 | 0.723 | 0.3666 | 4.113e-05
726.85 | 0.0667 | 1.141 | 0.726 | 0.3482 | 4.244e-05
t | k | Cp | Pr | ragua | m
ºC | W/(m*K) | kJ/(kg*K) | - | kg/m3 | Pa s
Atmospheric air properties as a function of the temperature

## Example
http://books.google.cl/books?id=IJxXG65dT20C&pg=PA318&lpg=PA318&dq=isentropic+compression+example&source=bl&ots=d9Dt2dvnPf&sig=9QI0haff3cqtdZCeP4DS527ULR8&hl=es-419&sa=X&ei=WnkrUe69KaWq2gXo9YDgDw&ved=0CG0Q6AEwCQ#v=onepage&q=isentropic%20compression%20example&f=false
Compression
Air
| Specific heat ratio | k = | 1.4
| Local atmospheric pressure | Patm_loc = | 100 | kPa
| Average ambient temperature | tin = | 26.85 | °C
| Compressor´s efficiency | hcomp = | 80 | %
| Discharge manometric pressure | Pdisch = | 500 | kPa(g)
| Inlet temperature | Tin = | 300 | K
| Intake pressure | Pin = | Patm_loc
|  | Pin = | 100 | kPa
| Discharge pressure | Pout = | Patm_loc + Pdisch
|  | Patm_loc = | 100 | kPa
|  | Pdisch = | 500 | kPa(g)
|  | Pout = | 600 | kPa
| Discharge temperature | Tdisch_s = | Tin * (Pout/Pin)^((k-1)/k)
| of isentropic compresión | Tin = | 300 | K
|  | Pin = | 100 | kPa
|  | Pout = | 600 | kPa
|  | hcomp = | 0.8
|  | k = | 1.4
|  | Tdisch_s = | 500.5531 | K
| Discharge temperature | Tdesc = | Tin + (Tdesc_s - Tin) / hc
| real compresión | Tin = | 300 | K
|  | Tdisch_s = | 500.5531 | K
|  | hcomp = | 0.8 | -
|  | Tdisch = | 550.6914 | K

## Power equation
Compression power
| P= | m * Cp * T1 / hc * ( r^( (g-1) / (g) ) - 1 )
h
h1
1
s1
h2
h2o
s2
2
2o
s
p2
p1